## Measurement
Sample Measurement Record
Mano Engineering LLC | [13 empty] | Part #. 5322860300
No. | A | B | C | D | E | F | G | H | I | J | K | L | M | N
1 | 5.03 | 45.213 | 22 | 11.04 |  | 90.76 | 9.794 | 14.805 | 57.989 | 35.227 | 12.186
2 | 5.09 | 45.168 | 22 | 11.03 |  | 90.74 | 9.948 | 14.775 | 57.985 | 35.267 | 12.15
3 | 5.09 | 45.152 | 22.01 | 11.05 |  | 90.72 | 9.983 | 14.926 | 57.955 | 35.25 | 12.227
4 | 4.94 | 45.145 | 22.01 | 11.05 |  | 90.75 | 9.792 | 15.043 | 57.978 | 35.237 | 12.153
5 | 5.09 | 45.166 | 22 | 11.02 |  | 90.73 | 10.05 | 14.915 | 57.978 | 35.224 | 12.203
A
B
C
D
E
F
G
H
I
J
K
Note: "E" can't be measured reliably

## FAR
Sample Measurement Record
Mano Engineering LLC | [7 empty] | Unit |  | Part Name
2512 Northland Drive, Mendota Heights, MN 55120 | [9 empty] | Part #
PO #
FAI | Type | Nominal | + Tolerance | - Tolerance | High Limit | Low Limit | Method | Sample 1 | Sample 2 | Sample 3 | Sample 4 | Sample 5
A |  |  |  |  | 0.14 | 0.12 |  | 5.03 | 5.09 | 5.09 | 4.94 | 5.09
B | [7 empty] | 45.213 | 45.168 | 45.152 | 45.145 | 45.166
C | [7 empty] | 22 | 22 | 22.01 | 22.01 | 22
D | [7 empty] | 11.04 | 11.03 | 11.05 | 11.05 | 11.02
E | [7 empty] | 0 | 0 | 0 | 0 | 0
F | [7 empty] | 90.76 | 90.74 | 90.72 | 90.75 | 90.73
G | [7 empty] | 9.794 | 9.948 | 9.983 | 9.792 | 10.05
H | [7 empty] | 14.805 | 14.775 | 14.926 | 15.043 | 14.915
I | [7 empty] | 57.989 | 57.985 | 57.955 | 57.978 | 57.978
J | [7 empty] | 35.227 | 35.267 | 35.25 | 35.237 | 35.224
K | [7 empty] | 12.186 | 12.15 | 12.227 | 12.153 | 12.203
L | [7 empty] | 0 | 0 | 0 | 0 | 0
M | [7 empty] | 0 | 0 | 0 | 0 | 0
N | [7 empty] | 0 | 0 | 0 | 0 | 0
O
P

## FAR-v
Sample Measurement Record
Mano Engineering LLC | [8 empty] | Part Name | Terra Shim #5
2512 Northland Drive, Mendota Heights, MN 55120 | [8 empty] | Part # | 10011
[9 empty] | Unit | Inch
FAI | Type | Nominal | + Tolerance | - Tolerance | High Limit | Low Limit | Method | Sample 1 | Sample 2 | Sample 3 | Sample 4 | Sample 5
A | Length | 0.13 | 0.01 | 0.01 | 0.14 | 0.12 | VMM | 5.03 | 5.09 | 5.09 | 4.94 | 5.09
B | Length | 2.5 | 0.01 | 0.01 | 2.51 | 2.49 | VMM | 45.213 | 45.168 | 45.152 | 45.145 | 45.166
C | Length | 2.5 | 0.01 | 0.01 | 2.51 | 2.49 | VMM | 22 | 22 | 22.01 | 22.01 | 22
D | Length | 0.13 | 0.01 | 0.01 | 0.14 | 0.12 | VMM | 11.04 | 11.03 | 11.05 | 11.05 | 11.02
E | Length | 5 | 0.01 | 0.01 | 5.01 | 4.99 | VMM | 0 | 0 | 0 | 0 | 0
F | Length | 5 | 0.01 | 0.01 | 5.01 | 4.99 | VMM | 90.76 | 90.74 | 90.72 | 90.75 | 90.73
G | Diameter | 2.5 | 0.01 | 0.01 | 2.51 | 2.49 | VMM | 9.794 | 9.948 | 9.983 | 9.792 | 10.05
H | Radius | 1 | 0.01 | 0.01 | 1.01 | 0.99 | VMM | 14.805 | 14.775 | 14.926 | 15.043 | 14.915
I | Radius | 1 | 0.01 | 0.01 | 1.01 | 0.99 | VMM | 57.989 | 57.985 | 57.955 | 57.978 | 57.978
J | Radius | 1 | 0.01 | 0.01 | 1.01 | 0.99 | VMM | 35.227 | 35.267 | 35.25 | 35.237 | 35.224
K | Radius | 1 | 0.01 | 0.01 | 1.01 | 0.99 | VMM | 12.186 | 12.15 | 12.227 | 12.153 | 12.203
L | Thinkness | 0.125 | 0.005 | 0.005 | 0.13 | 0.12 | CMM / ULM | 0 | 0 | 0 | 0 | 0
M | Length | 0.063 | 0.005 | 0.005 | 0.068 | 0.058 | VMM | 0 | 0 | 0 | 0 | 0
N | Length | 0.125 | 0.005 | 0.005 | 0.13 | 0.12 | VMM | 0 | 0 | 0 | 0 | 0

## Source
Type Source | Method Source | Unit Source
Length | VMM | Inch
Diameter | CMM / ULM | MM
Radius
Thinkness