## Measurement
Sample Measurement Record
Mano Engineering LLC | [13 empty] | Part # 3222610
No. | A | B | C | D | E | F | G | H | I | J | K | L | M | N
1 | 0.1254 | 2.4889 | 2.4963 | 0.1308 | 4.9769 | 4.9935 | 2.4946 | 0.9965 | 0.9965 | 0.9965 | 0.9965 | 0.1312 | 0.0625 | 0.1302
2 | 0.1221 | 2.4861 | 2.496 | 0.1248 | 4.9854 | 4.9988 | 2.4921 | 0.9965 | 0.9965 | 0.9965 | 0.9965 | 0.1313 | 0.0618 | 0.1295
3 | 0.1236 | 2.4989 | 2.4973 | 0.1292 | 4.9913 | 4.9901 | 2.5049 | 0.9965 | 0.9965 | 0.9965 | 0.9965 | 0.1297 | 0.0645 | 0.1342
4
5
A
B
C
Note: No. 1 is customer's sample
D

## FAR
Sample Measurement Record
Mano Engineering LLC | [7 empty] | Unit |  | Part Name
2512 Northland Drive, Mendota Heights, MN 55120 | [9 empty] | Part #
PO #
FAI | Type | Nominal | + Tolerance | - Tolerance | High Limit | Low Limit | Method | Sample 1 | Sample 2 | Sample 3 | Sample 4 | Sample 5
A |  |  |  |  | 0.14 | 0.12 |  | 0.1254 | 0.1221 | 0.1236 | 0 | 0
B | [7 empty] | 2.4889 | 2.4861 | 2.4989 | 0 | 0
C | [7 empty] | 2.4963 | 2.496 | 2.4973 | 0 | 0
D | [7 empty] | 0.1308 | 0.1248 | 0.1292 | 0 | 0
E | [7 empty] | 4.9769 | 4.9854 | 4.9913 | 0 | 0
F | [7 empty] | 4.9935 | 4.9988 | 4.9901 | 0 | 0
G | [7 empty] | 2.4946 | 2.4921 | 2.5049 | 0 | 0
H | [7 empty] | 0.9965 | 0.9965 | 0.9965 | 0 | 0
I | [7 empty] | 0.9965 | 0.9965 | 0.9965 | 0 | 0
J | [7 empty] | 0.9965 | 0.9965 | 0.9965 | 0 | 0
K | [7 empty] | 0.9965 | 0.9965 | 0.9965 | 0 | 0
L | [7 empty] | 0.1312 | 0.1313 | 0.1297 | 0 | 0
M | [7 empty] | 0.0625 | 0.0618 | 0.0645 | 0 | 0
N | [7 empty] | 0.1302 | 0.1295 | 0.1342 | 0 | 0
O
P

## FAR-v
Sample Measurement Record
Mano Engineering LLC | [8 empty] | Part Name | Terra Shim #5
2512 Northland Drive, Mendota Heights, MN 55120 | [8 empty] | Part # | 10011
[9 empty] | Unit | Inch
FAI | Type | Nominal | + Tolerance | - Tolerance | High Limit | Low Limit | Method | Sample 1 | Sample 2 | Sample 3 | Sample 4 | Sample 5
A | Length | 0.13 | 0.01 | 0.01 | 0.14 | 0.12 | VMM | 0.1254 | 0.1221 | 0.1236 | 0 | 0
B | Length | 2.5 | 0.01 | 0.01 | 2.51 | 2.49 | VMM | 2.4889 | 2.4861 | 2.4989 | 0 | 0
C | Length | 2.5 | 0.01 | 0.01 | 2.51 | 2.49 | VMM | 2.4963 | 2.496 | 2.4973 | 0 | 0
D | Length | 0.13 | 0.01 | 0.01 | 0.14 | 0.12 | VMM | 0.1308 | 0.1248 | 0.1292 | 0 | 0
E | Length | 5 | 0.01 | 0.01 | 5.01 | 4.99 | VMM | 4.9769 | 4.9854 | 4.9913 | 0 | 0
F | Length | 5 | 0.01 | 0.01 | 5.01 | 4.99 | VMM | 4.9935 | 4.9988 | 4.9901 | 0 | 0
G | Diameter | 2.5 | 0.01 | 0.01 | 2.51 | 2.49 | VMM | 2.4946 | 2.4921 | 2.5049 | 0 | 0
H | Radius | 1 | 0.01 | 0.01 | 1.01 | 0.99 | VMM | 0.9965 | 0.9965 | 0.9965 | 0 | 0
I | Radius | 1 | 0.01 | 0.01 | 1.01 | 0.99 | VMM | 0.9965 | 0.9965 | 0.9965 | 0 | 0
J | Radius | 1 | 0.01 | 0.01 | 1.01 | 0.99 | VMM | 0.9965 | 0.9965 | 0.9965 | 0 | 0
K | Radius | 1 | 0.01 | 0.01 | 1.01 | 0.99 | VMM | 0.9965 | 0.9965 | 0.9965 | 0 | 0
L | Thinkness | 0.125 | 0.005 | 0.005 | 0.13 | 0.12 | CMM / ULM | 0.1312 | 0.1313 | 0.1297 | 0 | 0
M | Length | 0.063 | 0.005 | 0.005 | 0.068 | 0.058 | VMM | 0.0625 | 0.0618 | 0.0645 | 0 | 0
N | Length | 0.125 | 0.005 | 0.005 | 0.13 | 0.12 | VMM | 0.1302 | 0.1295 | 0.1342 | 0 | 0

## Source
Type Source | Method Source | Unit Source
Length | VMM | Inch
Diameter | CMM / ULM | MM
Radius
Thinkness